## 红外背炉头测试记录
红外背炉头烟气及燃烧测试记录表
序号 | 国家分类 | 使用条件 |  |  |  | 烟气测试状况 （烟气标准值，欧盟： 2000PPM↓北美：800PPM↓ ） |  |  |  | 燃烧特性 |  |  | 综合判定 | 注，测试所使用的边炉喷嘴型号、孔径规格；及实测值: | 备注
|  | 测试使 用气体 | 气压类别（单位：mbr） | 输入气体压力（单位：Pa） | 火位 | CO实测数值 | CO2实测数值 | 换算烟气数值（PPM） | 烟气结果判定 | 火焰均匀性 | 有无明火 | 有无回火
1 | DE | 丁烷 | 30 | 2550 | 小火位 | 40 | 1.51 | 370 | OK | OK | OK,无明火 | OK,无回火 | OK | 1.07 +0.05/0；实测1.08
[5 empty] | 大火位 | 43 | 1.74 | 350 | OK | OK | OK,无明火 | OK,无回火 | OK
|  |  |  | 3000 | 小火位 | 53 | 1.05 | 706 | OK | OK | OK,无明火 | OK,无回火 | OK
[5 empty] | 大火位 | 27 | 1.46 | 258.9 | OK | OK | OK,无明火 | OK,无回火 | OK
|  |  |  | 3500 | 小火位 | 24 | 2.24 | 150 | OK | OK | OK,无明火 | OK,无回火 | OK
[5 empty] | 大火位 | 18 | 1.57 | 160.5 | OK | OK | OK,无明火 | OK,无回火 | OK
序号 | 国家分类 | 测试使 用气体 | 气压类别（单位：MM水柱） | 输入气体压力（单位：Pa） | 火位 | CO实测数值 | CO2实测数值 | 换算烟气数值（PPM） | 烟气结果判定 | 火焰均匀性 | 有无明火 | 有无回火 | 综合判定 | 注，测试使用边炉喷嘴孔径: | 备注
1 | NA | 丙烷 | 280 | 2380 | 小火位 | 54 | 1.11 | 671.3 | OK | OK | OK,无明火 | OK,无回火 | OK | 孔径规格¢1.15 +0.05/0；实测1.15
[5 empty] | 大火位 | 31 | 1.93 | 221.6 | OK | OK | OK,无明火 | OK,无回火 | OK
|  |  |  | 2800 | 小火位 | 53 | 1.07 | 683.6 | OK | OK | OK,无明火 | OK,无回火 | OK
[5 empty] | 大火位 | 29 | 2.77 | 144.5 | OK | OK | OK,无明火 | OK,无回火 | OK
|  |  |  | 3220 | 小火位 | 37 | 1.29 | 395.8 | OK | OK | OK,无明火 | OK,无回火 | OK
[5 empty] | 大火位 | 23 | 1.79 | 177.3 | OK | OK | OK,无明火 | OK,无回火 | OK
2 |  | 天燃气 | 178 | 1513 | 小火位 | 46 | 1.41 | 385 | OK | OK | OK,无明火 | OK,无回火 | OK | 孔径规格#51， 1.7±0.013；实测1.70
[5 empty] | 大火位 | 28 | 1.76 | 187.7 | OK | OK | OK,无明火 | OK,无回火 | OK
|  |  |  | 1780 | 小火位 | 46 | 0.93 | 583.6 | OK | OK | OK,无明火 | OK,无回火 | OK
[5 empty] | 大火位 | 24 | 2.29 | 219.5 | OK | OK | OK,无明火 | OK,无回火 | OK
|  |  |  | 2047 | 小火位 | 52 | 1.19 | 515.6 | OK | OK | OK,无明火 | OK,无回火 | OK
[5 empty] | 大火位 | 15 | 1.85 | 95.7 | OK | OK | OK,无明火 | OK,无回火 | OK