## 红外炉头测试记录
红外边炉头烟气及燃烧测试记录表
序号 | 国家分类 | 使用条件 |  |  |  | 烟气测试状况 （烟气标准值，欧盟： 2000PPM↓北美：800PPM↓ ） |  |  |  | 燃烧特性 |  |  | 综合判定 | 注，测试所使用的边炉喷嘴型号、孔径规格；及实测值: | 备注
|  | 测试使 用气体 | 气压类别（单位：mbr） | 输入气体压力（单位：Pa） | 火位 | CO实测数值 | CO2实测数值 | 换算烟气数值（PPM） | 烟气结果判定 | 火焰均匀性 | 有无明火 | 有无回火
1 | CE | 丁烷 | 30 | 2550 | 小火位 | 9 | 2.46 | 51.22 | OK | OK | OK,无明火 | OK,无回火 | OK | 孔径规格¢0.86；实测0.85
[5 empty] | 大火位 | 5 | 0.75 | 93.3 | OK | OK | OK,无明火 | OK,无回火 | OK
|  |  |  | 3000 | 小火位 | 12 | 2.73 | 61.54 | OK | OK | OK,无明火 | OK,无回火 | OK
[5 empty] | 大火位 | 7 | 0.94 | 104.26 | OK | OK | OK,无明火 | OK,无回火 | OK
|  |  |  | 3500 | 小火位 | 8 | 2.02 | 55.45 | OK | OK | OK,无明火 | OK,无回火 | OK
[5 empty] | 大火位 | 7 | 1.19 | 82.35 | OK | OK | OK,无明火 | OK,无回火 | OK
2 |  | 丁烷 | 37 | 3150 | 小火位 | 6 | 1.83 | 45.9 | OK | OK | OK,无明火 | OK,无回火 | OK | 孔径规格#66，¢0.84MM；实测0.84
[5 empty] | 大火位 | 11 | 2.07 | 74.39 | OK | OK | OK,无明火 | OK,无回火 | OK
|  |  |  | 3700 | 小火位 | 8 | 2.94 | 38.1 | OK | OK | OK,无明火 | OK,无回火 | OK
[5 empty] | 大火位 | 15 | 5.27 | 39.85 | OK | OK | OK,无明火 | OK,无回火 | OK
|  |  |  | 4250 | 小火位 | 8 | 4.95 | 22.63 | OK | OK | OK,无明火 | OK,无回火 | OK
[5 empty] | 大火位 | 9 | 1.12 | 112.5 | OK | OK | OK,无明火 | OK,无回火 | OK
3 |  | 丁烷 | 50 | 4250 | 小火位 | 5 | 4.35 | 16.1 | OK | OK | OK,无明火 | OK,无回火 | OK | ¢0.74，实测为¢0.74
[5 empty] | 大火位 | 5 | 0.68 | 102.94 | OK | OK | OK,无明火 | OK,无回火 | OK
|  |  |  | 5000 | 小火位 | 9 | 1.87 | 67.38 | OK | OK | OK,无明火 | OK,无回火 | OK
[5 empty] | 大火位 | 5 | 2.19 | 31.96 | OK | OK | OK,无明火 | OK,无回火 | OK
|  |  |  | 5750 | 小火位 | 10 | 1.22 | 114.75 | OK | OK | OK,无明火 | OK,无回火 | OK
[5 empty] | 大火位 | 7 | 2.08 | 47.11 | OK | OK | OK,无明火 | OK,无回火 | OK
序号 | 国家分类 | 测试使 用气体 | 气压类别（单位：MM水柱） | 输入气体压力（单位：Pa） | 火位 | CO实测数值 | CO2实测数值 | 换算烟气数值（PPM） | 烟气结果判定 | 火焰均匀性 | 有无明火 | 有无回火 | 综合判定 | 注，测试使用边炉喷嘴孔径: | 备注
1 | NA | 丙烷 | 280 | 2380 | 小火位 | 22 | 0.73 | 415.9 | OK | OK | OK,无明火 | OK,无回火 | OK | 孔径规格¢0.89MM；实测0.89
[5 empty] | 大火位 | 7 | 0.66 | 146.36 | OK | OK | OK,无明火 | OK,无回火 | OK
|  |  |  | 2800 | 小火位 | 9 | 0.75 | 165.6 | OK | OK | OK,无明火 | OK,无回火 | OK
[5 empty] | 大火位 | 6 | 0.75 | 110.4 | OK | OK | OK,无明火 | OK,无回火 | OK
|  |  |  | 3220 | 小火位 | 6 | 0.71 | 116.62 | OK | OK | OK,无明火 | OK,无回火 | OK
[5 empty] | 大火位 | 20 | 1.88 | 146.81 | OK | OK | OK,无明火 | OK,无回火 | OK
2 |  | 天燃气 | 178 | 1513 | 小火位 | 26 | 0.57 | 538 | OK | OK | OK,无明火 | OK,无回火 | OK | 孔径规格¢1.27MM；实测1.27
[5 empty] | 大火位 | 13 | 0.61 | 251.47 | OK | OK | OK,无明火 | OK,无回火 | OK
|  |  |  | 1780 | 小火位 | 41 | 0.97 | 498.76 | OK | OK | OK,无明火 | OK,无回火 | OK
[5 empty] | 大火位 | 7 | 0.79 | 104.56 | OK | OK | OK,无明火 | OK,无回火 | OK
|  |  |  | 2047 | 小火位 | 15 | 0.59 | 300 | OK | OK | OK,无明火 | OK,无回火 | OK
[5 empty] | 大火位 | 8 | 1 | 94.4 | OK | OK | OK,无明火 | OK,无回火 | OK